## EDN
Sr. No | ID | BRAND- Elixir | Customer No. | Plant No. | Product Model No. | Panel Type | Physical Edge Device | Collecting Node | Data Frequency | PANEL NAME | CODE | NOTES | KW | KVA | KVAR | IR | IY | IB | R_PF | Y_PF | B_PF | THD-I (%) | THD-V (%)
1 | E_AA_Z_A_Z_P0001_D1 | E | AA | Z | A | Z | P0001 | D1 | 5 mins | RMU INCOMER | RMU IN | INPUT FROM MSEDCL GRID 11KV, 3PH INPUT LINE | 3787.5 | 4091.75 | 1451.98 | 210.8 | 210.5 | 211 | 0.94 | 0.95 | 0.958 | 4.185 | 2.395
2 | E_AA_Z_B_Z_P0002_D1 | E | AA | Z | B | Z | P0002 | D1 | 5 mins | HT INCOMMER | HT IN | RMU IN -> HT INCOMER | 3787.5 | 4091.75 | 1451.98 | 210.8 | 210.5 | 211 | 0.94 | 0.95 | 0.958 | 4.185 | 2.395
3 | E_AA_Z_B_Z_P0002_D2 | E | AA | Z | B | Z | P0002 | D2 | 5 mins | HT OUTGOING 1 | HT OUT1 | HT INCOMER -> HT OUTGOING 1 | 2132.5 | 2354.67 | 931.04 | 119.6 | 118.4 | 120.2 | 0.934 | 0.943 | 0.95 | 3.9 | 2.45
4 | E_AA_Z_B_Z_P0002_D3 | E | AA | Z | B | Z | P0002 | D3 | 5 mins | HT OUTGOING 2 | HT OUT2 | HT INCOMER -> HT OUTGOING 2 | 1655 | 1737.08 | 520.94 | 91.2 | 92.1 | 90.8 | 0.946 | 0.957 | 0.966 | 4.47 | 2.34
5 | E_AA_Z_B_Y_P0003_D1 | E | AA | Z | B | Y | P0003 | D1 | 5 mins | LT INCOMER 1 | LT IN1 | HT OUT1 -> LT INCOMER 1 | 2132.5 | 2354.67 | 931.04 | 4904.87 | 4863.41 | 4894.32 | 0.93483 | 0.94313 | 0.9502 | 3.8956 | 2.4512
6 | E_AA_Z_B_Y_P0003_D2 | E | AA | Z | B | Y | P0003 | D2 | 5 mins | LT1 OUTGOING 1 | LT IN1 OUT1 | HT OUT1 -> LT IN1 -> LT1 OUTGOING 1 | 235 | 248 | 101.8 | 1839.6 | 1845.1 | 1847.4 | 0.94375 | 0.95 | 0.95625 | 2.2625 | 3.05
7 | E_AA_Z_B_Y_P0003_D3 | E | AA | Z | B | Y | P0003 | D3 | 5 mins | LT1 OUTGOING 2 | LT IN1 OUT2 | HT OUT1 -> LT IN1 -> LT1 OUTGOING 2 | 1052.5 | 1224.1 | 575.5 | 1772.22 | 1755.86 | 1764.87 | 0.9018 | 0.90875 | 0.91075 | 4.32 | 2.305
8 | E_AA_Z_B_Y_P0003_D4 | E | AA | Z | B | Y | P0003 | D4 | 5 mins | LT1 OUTGOING 3 | LT IN1 OUT3 | HT OUT1 -> LT IN1 -> LT1 OUTGOING 3 | 580 | 604.75 | 170.47 | 883.67 | 865.67 | 878.27 | 0.9495 | 0.9595 | 0.9695 | 4.5 | 2.35
9 | E_AA_Z_B_Y_P0003_D5 | E | AA | Z | B | Y | P0003 | D5 | 5 mins | LT1 OUTGOING 4 | LT IN1 OUT4 | HT OUT1 -> LT IN1 -> LT1 OUTGOING 4 | 265 | 277.82 | 83.27 | 409.38 | 396.78 | 403.78 | 0.94429 | 0.95429 | 0.96429 | 4.5 | 2.1
10 | E_AA_Z_B_Y_P0004_D1 | E | AA | Z | B | Y | P0004 | D1 | 5 mins | LT INCOMER 2 | LT IN2 | HT OUT2 -> LT INCOMER 2 | 1655 | 1737.08 | 520.94 | 2517.22 | 2481.23 | 2497.52 | 0.94667 | 0.95733 | 0.96671 | 4.4754 | 2.3438
11 | E_AA_Z_B_Y_P0004_D2 | E | AA | Z | B | Y | P0004 | D2 | 5 mins | LT2 OUTGOING 5 | LT IN2 OUT5 | HT OUT2 -> LT IN2 -> LT2 OUTGOING 5 | 295 | 310.4 | 97.4 | 447.6 | 447 | 443.8 | 0.948 | 0.96 | 0.968 | 4.46 | 2.14
12 | E_AA_Z_B_Y_P0004_D3 | E | AA | Z | B | Y | P0004 | D3 | 5 mins | LT2 OUTGOING 6 | LT IN2 OUT6 | HT OUT2 -> LT IN2 -> LT2 OUTGOING 6 | 1040 | 1091.92 | 325.39 | 1580.44 | 1555.05 | 1567.54 | 0.946 | 0.956 | 0.96612 | 4.4663 | 2.3912
13 | E_AA_Z_B_Y_P0004_D4 | E | AA | Z | B | Y | P0004 | D4 | 5 mins | LT2 OUTGOING 7 | LT IN2 OUT7 | HT OUT2 -> LT IN2 -> LT2 OUTGOING 7 | 320 | 334.76 | 98.15 | 489.18 | 479.18 | 486.18 | 0.946 | 0.956 | 0.966 | 4.5 | 2.5
14 | E_AA_Z_B_Y_P0005_D1 | E | AA | Z | B | Y | P0005 | D1 | 5 mins | LT1_OUT1 PCC1 INCOMER | LT IN1 OUT1 PCC IN1 | HT OUT1 -> LT IN1 -> LT1 OUTGOING 1 -> PCC1 INCOMER | 235 | 248 | 101.8 | 1839.6 | 1845.1 | 1847.4 | 0.94375 | 0.95 | 0.95625 | 2.2625 | 3.05
15 | E_AA_Z_B_Y_P0005_D2 | E | AA | Z | B | Y | P0005 | D2 | 5 mins | PCC1_OUT1_ADMIN BUILDING DB | PCC1_OUT1_ADB | HT OUT1 -> LT IN1 -> LT IN1 OUT1 -> PCC1 INCOMER -> PCC1_OUT1_ADMIN BUILDING DB | 20 | 21.2 | 9 | 229.5 | 230.1 | 230.3 | 0.94 | 0.95 | 0.96 | 2.1 | 3
16 | E_AA_Z_B_Y_P0005_D3 | E | AA | Z | B | Y | P0005 | D3 | 5 mins | PCC1_OUT2_SHOP FLOOR 1 DB | PCC1_OUT2_S1DB | HT OUT1 -> LT IN1 -> LT IN1 OUT1 -> PCC1 INCOMER -> PCC1_OUT2_SHOP FLOOR 1 DB | 45 | 47.4 | 19.2 | 230.4 | 231.2 | 231.1 | 0.95 | 0.96 | 0.96 | 2.5 | 3.3
17 | E_AA_Z_B_Y_P0005_D4 | E | AA | Z | B | Y | P0005 | D4 | 5 mins | PCC1_OUT3_SHOP FLOOR 2 DB | PCC1_OUT3_S2DB | HT OUT1 -> LT IN1 -> LT IN1 OUT1 -> PCC1 INCOMER -> PCC1_OUT3_SHOP FLOOR 2 DB | 45 | 47.4 | 19.2 | 230.1 | 230.8 | 231 | 0.95 | 0.96 | 0.96 | 2.5 | 3.3
18 | E_AA_Z_B_Y_P0005_D5 | E | AA | Z | B | Y | P0005 | D5 | 5 mins | PCC1_OUT4_SHOP FLOOR 3 DB | PCC1_OUT4_S3DB | HT OUT1 -> LT IN1 -> LT IN1 OUT1 -> PCC1 INCOMER -> PCC1_OUT4_SHOP FLOOR 3 DB | 45 | 47.4 | 19.2 | 229.8 | 230.4 | 230.7 | 0.95 | 0.96 | 0.96 | 2.5 | 3.3
19 | E_AA_Z_B_Y_P0006_D1 | E | AA | Z | B | Y | P0006 | D1 | 5 mins | PCC1_OUT5_SWITCHGEAR DB | PCC1_OUT5_SWDB | HT OUT1 -> LT IN1 -> LT IN1 OUT1 -> PCC1 INCOMER -> PCC1_OUT5_SWITCHGEAR DB | 30 | 31.6 | 13.2 | 230.6 | 231.3 | 231.5 | 0.95 | 0.95 | 0.96 | 2.3 | 3.1
20 | E_AA_Z_B_Y_P0006_D2 | E | AA | Z | B | Y | P0006 | D2 | 5 mins | PCC1_OUT6_STREETLIGHT DB | PCC1_OUT6_SLDB | HT OUT1 -> LT IN1 -> LT IN1 OUT1 -> PCC1 INCOMER -> PCC1_OUT6_STREETLIGHT DB | 15 | 15.8 | 6.6 | 229.1 | 230.1 | 230.8 | 0.94 | 0.94 | 0.95 | 2 | 2.8
21 | E_AA_Z_B_Y_P0006_D3 | E | AA | Z | B | Y | P0006 | D3 | 5 mins | PCC1_OUT7_CONTROL ROOM DB | PCC1_OUT7_CRDB | HT OUT1 -> LT IN1 -> LT IN1 OUT1 -> PCC1 INCOMER -> PCC1_OUT7_CONTROL ROOM DB | 10 | 10.6 | 4.4 | 230.2 | 231 | 231.4 | 0.93 | 0.93 | 0.94 | 2 | 2.7
22 | E_AA_Z_B_Y_P0006_D4 | E | AA | Z | B | Y | P0006 | D4 | 5 mins | PCC1_OUT8_FQC & PACKING DB | PCC1_OUT8_FQCDB | HT OUT1 -> LT IN1 -> LT IN1 OUT1 -> PCC1 INCOMER -> PCC1_OUT8_FQC & PACKING DB | 25 | 26.6 | 11 | 229.9 | 230.2 | 230.6 | 0.94 | 0.95 | 0.96 | 2.2 | 2.9
23 | E_AA_Z_B_Y_P0007_D1 | E | AA | Z | B | Y | P0007 | D1 | 5 mins | LT2_OUT5 PCC 2 INCOMER | LT IN2 OUT5 PCC IN2 | HT OUT2 -> LT IN2 -> LT IN2 OUT5 -> PCC2 INCOMER | 295 | 310.4 | 97.4 | 447.6 | 447 | 443.8 | 0.948 | 0.96 | 0.968 | 4.46 | 2.14
24 | E_AA_Z_B_X_P0007_D2 | E | AA | Z | B | X | P0007 | D2 | 1 mins | PCC2_OUT1_HEATER 1 PANEL | PCC2_OUT1_HTR1 | HT OUT2 -> LT IN2 -> LT IN2 OUT5 -> PCC2 INCOMER -> PCC2_OUT1_HEATER 1 PANEL | 40 | 42.1 | 13.2 | 61.5 | 60.9 | 60.2 | 0.95 | 0.96 | 0.97 | 4.5 | 2.1
25 | E_AA_Z_B_X_P0007_D3 | E | AA | Z | B | X | P0007 | D3 | 1 mins | PCC2_OUT2_HEATER 2 PANEL | PCC2_OUT2_HTR2 | HT OUT2 -> LT IN2 -> LT IN2 OUT5 -> PCC2 INCOMER -> PCC2_OUT2_HEATER 2 PANEL | 40 | 42.4 | 13.5 | 61.3 | 61.2 | 60.8 | 0.95 | 0.96 | 0.96 | 4.6 | 2.2
26 | E_AA_Z_B_X_P0008_D1 | E | AA | Z | B | X | P0008 | D1 | 1 mins | PCC2_OUT3_HEATER 3 PANEL | PCC2_OUT3_HTR3 | HT OUT2 -> LT IN2 -> LT IN2 OUT5 -> PCC2 INCOMER -> PCC2_OUT3_HEATER 3 PANEL | 40 | 42.3 | 13.4 | 60.7 | 61.5 | 61.1 | 0.94 | 0.96 | 0.97 | 4.7 | 2.2
27 | E_AA_Z_B_X_P0008_D2 | E | AA | Z | B | X | P0008 | D2 | 1 mins | PCC2_OUT4_BOILER 1 PANEL | PCC2_OUT4_BLR1 | HT OUT2 -> LT IN2 -> LT IN2 OUT5 -> PCC2 INCOMER -> PCC2_OUT4_BOILER 1 PANEL | 85 | 89.1 | 27.2 | 128.5 | 129.2 | 127.9 | 0.95 | 0.96 | 0.97 | 4.3 | 2.1
28 | E_AA_Z_B_X_P0008_D3 | E | AA | Z | B | X | P0008 | D3 | 1 mins | PCC2_OUT5_BOILER 2 PANEL | PCC2_OUT5_BLR2 | HT OUT2 -> LT IN2 -> LT IN2 OUT5 -> PCC2 INCOMER -> PCC2_OUT5_BOILER 2 PANEL | 90 | 94.5 | 30.1 | 135.6 | 134.2 | 133.8 | 0.95 | 0.96 | 0.97 | 4.2 | 2.1
29 | E_AA_Z_B_Y_P0009_D1 | E | AA | Z | B | Y | P0009 | D1 | 5 mins | LT1_OUT2 PCC3 INCOMER | LT IN1 OUT2 PCC IN3 | HT OUT1 -> LT IN1 -> LT IN1 OUT2 -> PCC3 INCOMER | 1052.5 | 1224.1 | 575.5 | 1772.22 | 1755.86 | 1764.87 | 0.9018 | 0.90875 | 0.91075 | 4.32 | 2.305
30 | E_AA_Z_B_Y_P0009_D2 | E | AA | Z | B | Y | P0009 | D2 | 5 mins | PCC3 OUTGOING 1 | PCC3 OUT1 | HT OUT1 -> LT IN1 -> LT IN1 OUT2 -> PCC3 INCOMER -> PCC3 OUTGOING 1 | 790 | 933.5 | 464.7 | 1334.52 | 1325.46 | 1328.17 | 0.8646 | 0.8685 | 0.8775 | 4.23 | 2.38
31 | E_AA_Z_B_Y_P0009_D3 | E | AA | Z | B | Y | P0009 | D3 | 5 mins | PCC3 OUTGOING 2 | PCC3 OUT2 | HT OUT1 -> LT IN1 -> LT IN1 OUT2 -> PCC3 INCOMER -> PCC3 OUTGOING 2 | 262.5 | 290.6 | 110.8 | 437.7 | 430.4 | 436.7 | 0.939 | 0.949 | 0.944 | 4.41 | 2.23
32 | E_AA_Z_B_X_P0010_D1 | E | AA | Z | B | X | P0010 | D1 | 1 mins | PCC3_OUT1 MCC INCOMER 1 | PCC3_OUT1 MCC IN1 | HT OUT1 -> LT IN1 -> LT IN1 OUT2 -> PCC3 INCOMER -> PCC3 OUTGOING 1 -> MCC INCOMER 1 | 520 | 650 | 390 | 943.52 | 940.06 | 939.77 | 0.80088 | 0.797 | 0.805 | 4.66 | 2.71
33 | E_AA_Z_B_X_P0010_D2 | E | AA | Z | B | X | P0010 | D2 | 1 mins | MCC1_OUT1 COMPRESSOR 1 | MCC1_OUT1_COMP1 | HT OUT1 -> LT IN1 -> LT IN1 OUT2 -> PCC3 INCOMER -> PCC3 OUTGOING 1 -> MCC INCOMER 1 -> MCC1_OUT1 COMPRESSOR 1 | 60 | 75 | 45 | 106.78 | 103.7 | 110.63 | 0.796 | 0.791 | 0.806 | 4.9 | 2.06
34 | E_AA_Z_B_X_P0010_D3 | E | AA | Z | B | X | P0010 | D3 | 1 mins | MCC1_OUT2 COMPRESSOR 2 | MCC1_OUT2_COMP2 | HT OUT1 -> LT IN1 -> LT IN1 OUT2 -> PCC3 INCOMER -> PCC3 OUTGOING 1 -> MCC INCOMER 1 -> MCC1_OUT2 COMPRESSOR 2 | 60 | 75 | 45 | 109 | 110.85 | 104.7 | 0.799 | 0.795 | 0.805 | 4.59 | 2.93
35 | E_AA_Z_B_X_P0011_D1 | E | AA | Z | B | X | P0011 | D1 | 1 mins | MCC1_OUT3 COMPRESSOR 3 | MCC1_OUT3_COMP3 | HT OUT1 -> LT IN1 -> LT IN1 OUT2 -> PCC3 INCOMER -> PCC3 OUTGOING 1 -> MCC INCOMER 1 -> MCC1_OUT3 COMPRESSOR 3 | 60 | 75 | 45 | 110.8 | 112.15 | 105.65 | 0.801 | 0.8 | 0.807 | 4.81 | 2.5
36 | E_AA_Z_B_X_P0011_D2 | E | AA | Z | B | X | P0011 | D2 | 1 mins | MCC1_OUT4 COMPRESSOR 4 | MCC1_OUT4_COMP4 | HT OUT1 -> LT IN1 -> LT IN1 OUT2 -> PCC3 INCOMER -> PCC3 OUTGOING 1 -> MCC INCOMER 1 -> MCC1_OUT4 COMPRESSOR 4 | 60 | 75 | 45 | 111.86 | 110.11 | 103.99 | 0.791 | 0.8 | 0.808 | 4.72 | 2.99
37 | E_AA_Z_B_X_P0011_D3 | E | AA | Z | B | X | P0011 | D3 | 1 mins | MCC1_OUT5 COMPRESSOR 5 | MCC1_OUT5_COMP5 | HT OUT1 -> LT IN1 -> LT IN1 OUT2 -> PCC3 INCOMER -> PCC3 OUTGOING 1 -> MCC INCOMER 1 -> MCC1_OUT5 COMPRESSOR 5 | 60 | 75 | 45 | 106.99 | 109.1 | 109.06 | 0.807 | 0.792 | 0.808 | 4.23 | 3
38 | E_AA_Z_B_X_P0012_D1 | E | AA | Z | B | X | P0012 | D1 | 1 mins | MCC1_OUT6 COMPRESSOR 6 | MCC1_OUT6_COMP6 | HT OUT1 -> LT IN1 -> LT IN1 OUT2 -> PCC3 INCOMER -> PCC3 OUTGOING 1 -> MCC INCOMER 1 -> MCC1_OUT6 COMPRESSOR 6 | 60 | 75 | 45 | 110.47 | 106.32 | 109.08 | 0.806 | 0.795 | 0.806 | 4.48 | 2.78
39 | E_AA_Z_B_X_P0012_D2 | E | AA | Z | B | X | P0012 | D2 | 1 mins | MCC1_OUT7 CHILLER 1 | MCC1_OUT7_CHL1 | HT OUT1 -> LT IN1 -> LT IN1 OUT2 -> PCC3 INCOMER -> PCC3 OUTGOING 1 -> MCC INCOMER 1 -> MCC1_OUT7 CHILLER 1 | 80 | 100 | 60 | 141.21 | 139.61 | 147.44 | 0.803 | 0.794 | 0.795 | 4.57 | 2.79
40 | E_AA_Z_B_X_P0012_D3 | E | AA | Z | B | X | P0012 | D3 | 1 mins | MCC1_OUT8 CHILLER 2 | MCC1_OUT8_CHL2 | HT OUT1 -> LT IN1 -> LT IN1 OUT2 -> PCC3 INCOMER -> PCC3 OUTGOING 1 -> MCC INCOMER 1 -> MCC1_OUT8 CHILLER 2 | 80 | 100 | 60 | 146.41 | 148.22 | 149.22 | 0.804 | 0.809 | 0.805 | 4.98 | 2.63
41 | E_AA_Z_B_X_P0013_D1 | E | AA | Z | B | X | P0013 | D1 | 1 mins | PCC3_OUT1 MCC INCOMER 2 | PCC3_OUT1 MCC IN2 | HT OUT1 -> LT IN1 -> LT IN1 OUT2 -> PCC3 INCOMER -> PCC3 OUTGOING 1 -> MCC INCOMER 2 | 270 | 283.5 | 74.7 | 391 | 385.4 | 388.4 | 0.92833 | 0.94 | 0.95 | 3.8 | 2.05
42 | E_AA_Z_B_X_P0013_D2 | E | AA | Z | B | X | P0013 | D2 | 1 mins | MCC2_OUT1 PUMP 1 | MCC2_OUT1_PMP1 | HT OUT1 -> LT IN1 -> LT IN1 OUT2 -> PCC3 INCOMER -> PCC3 OUTGOING 1 -> MCC INCOMER 2 -> MCC2_OUT1 PUMP 1 | 45 | 47.3 | 12.5 | 65.2 | 64.3 | 64.8 | 0.93 | 0.94 | 0.95 | 3.8 | 2.1
43 | E_AA_Z_B_X_P0013_D3 | E | AA | Z | B | X | P0013 | D3 | 1 mins | MCC2_OUT2 PUMP 2 | MCC2_OUT2_PMP2 | HT OUT1 -> LT IN1 -> LT IN1 OUT2 -> PCC3 INCOMER -> PCC3 OUTGOING 1 -> MCC INCOMER 2 -> MCC2_OUT2 PUMP 2 | 45 | 47.1 | 12.3 | 64.9 | 63.8 | 64.3 | 0.92 | 0.94 | 0.95 | 3.8 | 2
44 | E_AA_Z_B_X_P0014_D1 | E | AA | Z | B | X | P0014 | D1 | 1 mins | MCC2_OUT3 PUMP 3 | MCC2_OUT3_PMP3 | HT OUT1 -> LT IN1 -> LT IN1 OUT2 -> PCC3 INCOMER -> PCC3 OUTGOING 1 -> MCC INCOMER 2 -> MCC2_OUT3 PUMP 3 | 45 | 47.4 | 12.6 | 65.5 | 64.5 | 65 | 0.93 | 0.94 | 0.95 | 3.8 | 2.1
45 | E_AA_Z_B_X_P0014_D2 | E | AA | Z | B | X | P0014 | D2 | 1 mins | MCC2_OUT4 PUMP 4 | MCC2_OUT4_PMP4 | HT OUT1 -> LT IN1 -> LT IN1 OUT2 -> PCC3 INCOMER -> PCC3 OUTGOING 1 -> MCC INCOMER 2 -> MCC2_OUT4 PUMP 4 | 45 | 47.2 | 12.4 | 65 | 64.2 | 64.6 | 0.93 | 0.94 | 0.95 | 3.8 | 2
46 | E_AA_Z_B_X_P0015_D1 | E | AA | Z | B | X | P0015 | D1 | 1 mins | MCC2_OUT5 PUMP 5 | MCC2_OUT5_PMP5 | HT OUT1 -> LT IN1 -> LT IN1 OUT2 -> PCC3 INCOMER -> PCC3 OUTGOING 1 -> MCC INCOMER 2 -> MCC2_OUT5 PUMP 5 | 45 | 47.5 | 12.7 | 65.7 | 64.7 | 65.3 | 0.94 | 0.95 | 0.96 | 3.8 | 2.1
47 | E_AA_Z_B_X_P0015_D2 | E | AA | Z | B | X | P0015 | D2 | 1 mins | MCC2_OUT6 PUMP 6 | MCC2_OUT6_PMP6 | HT OUT1 -> LT IN1 -> LT IN1 OUT2 -> PCC3 INCOMER -> PCC3 OUTGOING 1 -> MCC INCOMER 2 -> MCC2_OUT6 PUMP 6 | 45 | 47 | 12.2 | 64.7 | 63.9 | 64.4 | 0.92 | 0.93 | 0.94 | 3.8 | 2
48 | E_AA_Z_B_X_P0016_D1 | E | AA | Z | B | X | P0016 | D1 | 1 mins | PCC3_OUT2 MCC INCOMER 3 | PCC3_OUT2 MCC IN3 | HT OUT1 -> LT IN1 -> LT IN1 OUT2 -> PCC3 INCOMER -> PCC3 OUTGOING 2 -> MCC INCOMER 3 | 134 | 141.3 | 37.7 | 228.6 | 226.9 | 229 | 0.952 | 0.958 | 0.964 | 4.36 | 2.12
49 | E_AA_Z_B_X_P0016_D2 | E | AA | Z | B | X | P0016 | D2 | 1 mins | MCC3_OUT1 CONVEYOR 1 | MCC3_OUT1_CON1 | HT OUT1 -> LT IN1 -> LT IN1 OUT2 -> PCC3 INCOMER -> PCC3 OUTGOING 2 -> MCC INCOMER 3 -> MCC3_OUT1 CONVEYOR 1 | 25 | 26.3 | 6.8 | 43.2 | 42.6 | 43.5 | 0.95 | 0.96 | 0.97 | 4.2 | 2.1
50 | E_AA_Z_B_X_P0016_D3 | E | AA | Z | B | X | P0016 | D3 | 1 mins | MCC3_OUT2 CONVEYOR 2 | MCC3_OUT2_CON2 | HT OUT1 -> LT IN1 -> LT IN1 OUT2 -> PCC3 INCOMER -> PCC3 OUTGOING 2 -> MCC INCOMER 3 -> MCC3_OUT2 CONVEYOR 2 | 25 | 26.5 | 6.7 | 44.1 | 43.9 | 44.3 | 0.95 | 0.95 | 0.96 | 4.3 | 2.2
51 | E_AA_Z_B_X_P0017_D1 | E | AA | Z | B | X | P0017 | D1 | 1 mins | MCC3_OUT3 CONVEYOR 3 | MCC3_OUT3_CON3 | HT OUT1 -> LT IN1 -> LT IN1 OUT2 -> PCC3 INCOMER -> PCC3 OUTGOING 2 -> MCC INCOMER 3 -> MCC3_OUT3 CONVEYOR 3 | 28 | 29.3 | 7.9 | 46.7 | 46.3 | 46.6 | 0.955 | 0.96 | 0.96 | 4.4 | 2.1
52 | E_AA_Z_B_X_P0017_D2 | E | AA | Z | B | X | P0017 | D2 | 1 mins | MCC3_OUT4 CONVEYOR 4 | MCC3_OUT4_CON4 | HT OUT1 -> LT IN1 -> LT IN1 OUT2 -> PCC3 INCOMER -> PCC3 OUTGOING 2 -> MCC INCOMER 3 -> MCC3_OUT4 CONVEYOR 4 | 28 | 29.5 | 8.1 | 47.1 | 46.9 | 47.2 | 0.95 | 0.96 | 0.96 | 4.5 | 2.1
53 | E_AA_Z_B_X_P0017_D3 | E | AA | Z | B | X | P0017 | D3 | 1 mins | MCC3_OUT5 CONVEYOR 5 | MCC3_OUT5_CON5 | HT OUT1 -> LT IN1 -> LT IN1 OUT2 -> PCC3 INCOMER -> PCC3 OUTGOING 2 -> MCC INCOMER 3 -> MCC3_OUT5 CONVEYOR 5 | 28 | 29.7 | 8.2 | 47.5 | 47.2 | 47.4 | 0.955 | 0.96 | 0.97 | 4.4 | 2.1
54 | E_AA_Z_B_X_P0018_D1 | E | AA | Z | B | X | P0018 | D1 | 1 mins | PCC3_OUT2 MCC INCOMER 4 | PCC3_OUT2 MCC IN4 | HT OUT1 -> LT IN1 -> LT IN1 OUT2 -> PCC3 INCOMER -> PCC3 OUTGOING 2 -> MCC INCOMER 4 | 128.5 | 149.3 | 73.1 | 209.1 | 203.5 | 207.7 | 0.926 | 0.94 | 0.924 | 4.46 | 2.34
55 | E_AA_Z_B_X_P0018_D2 | E | AA | Z | B | X | P0018 | D2 | 1 mins | MCC4_OUT1 DRILL 1 | MCC4_OUT1_DRL1 | HT OUT1 -> LT IN1 -> LT IN1 OUT2 -> PCC3 INCOMER -> PCC3 OUTGOING 2 -> MCC INCOMER 4 -> MCC4_OUT1 DRILL 1 | 25 | 29.4 | 14.3 | 41.2 | 39.8 | 40.7 | 0.92 | 0.94 | 0.93 | 4.5 | 2.4
56 | E_AA_Z_B_X_P0018_D3 | E | AA | Z | B | X | P0018 | D3 | 1 mins | MCC4_OUT2 DRILL 2 | MCC4_OUT2_DRL2 | HT OUT1 -> LT IN1 -> LT IN1 OUT2 -> PCC3 INCOMER -> PCC3 OUTGOING 2 -> MCC INCOMER 4 -> MCC4_OUT2 DRILL 2 | 24.5 | 28.7 | 13.8 | 40.8 | 39.3 | 40.5 | 0.91 | 0.93 | 0.92 | 4.6 | 2.5
57 | E_AA_Z_B_X_P0019_D1 | E | AA | Z | B | X | P0019 | D1 | 1 mins | MCC4_OUT3 DRILL 3 | MCC4_OUT3_DRL3 | HT OUT1 -> LT IN1 -> LT IN1 OUT2 -> PCC3 INCOMER -> PCC3 OUTGOING 2 -> MCC INCOMER 4 -> MCC4_OUT3 DRILL 3 | 26.2 | 30.1 | 15.1 | 42.3 | 41.2 | 42 | 0.93 | 0.94 | 0.92 | 4.4 | 2.3
58 | E_AA_Z_B_X_P0019_D2 | E | AA | Z | B | X | P0019 | D2 | 1 mins | MCC4_OUT4 DRILL 4 | MCC4_OUT4_DRL4 | HT OUT1 -> LT IN1 -> LT IN1 OUT2 -> PCC3 INCOMER -> PCC3 OUTGOING 2 -> MCC INCOMER 4 -> MCC4_OUT4 DRILL 4 | 27 | 31.2 | 15.4 | 43.1 | 42.6 | 43 | 0.94 | 0.95 | 0.93 | 4.3 | 2.2
59 | E_AA_Z_B_X_P0019_D3 | E | AA | Z | B | X | P0019 | D3 | 1 mins | MCC4_OUT5 DRILL 5 | MCC4_OUT5_DRL5 | HT OUT1 -> LT IN1 -> LT IN1 OUT2 -> PCC3 INCOMER -> PCC3 OUTGOING 2 -> MCC INCOMER 4 -> MCC4_OUT5 DRILL 5 | 25.8 | 29.9 | 14.5 | 41.7 | 40.6 | 41.5 | 0.93 | 0.94 | 0.92 | 4.5 | 2.3
60 | E_AA_Z_B_Y_P0020_D1 | E | AA | Z | B | Y | P0020 | D1 | 5 mins | LT2_OUT6 PCC4 INCOMER | LT IN2 OUT6 PCC IN4 | HT OUT2 -> LT IN2 -> LT IN2 OUT6 -> PCC4 INCOMER | 1040 | 1091.92 | 325.39 | 1580.44 | 1555.05 | 1567.54 | 0.946 | 0.956 | 0.96612 | 4.4663 | 2.3912
61 | E_AA_Z_B_Y_P0020_D2 | E | AA | Z | B | Y | P0020 | D2 | 5 mins | PCC4 OUTGOING 3 | PCC4 OUT3 | HT OUT2 -> LT IN2 -> LT IN2 OUT6 -> PCC4 INCOMER -> PCC4 OUTGOING 3 | 460 | 484 | 145 | 691.4 | 683.91 | 685.04 | 0.9495 | 0.9595 | 0.9685 | 4.42 | 2.22
62 | E_AA_Z_B_Y_P0020_D3 | E | AA | Z | B | Y | P0020 | D3 | 5 mins | PCC4 OUTGOING 4 | PCC4 OUT4 | HT OUT2 -> LT IN2 -> LT IN2 OUT6 -> PCC4 INCOMER -> PCC4 OUTGOING 4 | 580 | 607.92 | 180.39 | 889.04 | 871.14 | 882.5 | 0.9425 | 0.9525 | 0.96375 | 4.5125 | 2.5625
63 | E_AA_Z_B_X_P0021_D1 | E | AA | Z | B | X | P0021 | D1 | 1 mins | PCC4_OUT3 MCC INCOMER 5 | PCC4_OUT3 MCC IN5 | HT OUT2 -> LT IN2 -> LT IN2 OUT6 -> PCC4 INCOMER -> PCC4 OUTGOING 3 -> MCC INCOMER 5 | 190 | 200.3 | 57.8 | 318.5 | 315.3 | 317 | 0.954 | 0.964 | 0.972 | 4.34 | 2.14
64 | E_AA_Z_B_X_P0021_D2 | E | AA | Z | B | X | P0021 | D2 | 1 mins | MCC5_OUT1 MIXER 1 | MCC5_OUT1_MXR1 | HT OUT2 -> LT IN2 -> LT IN2 OUT6 -> PCC4 INCOMER -> PCC4 OUTGOING 3 -> MCC INCOMER 5 -> MCC5_OUT1 MIXER 1 | 35 | 36.8 | 10.5 | 58.5 | 57.9 | 58.1 | 0.95 | 0.96 | 0.97 | 4.3 | 2
65 | E_AA_Z_B_X_P0021_D3 | E | AA | Z | B | X | P0021 | D3 | 1 mins | MCC5_OUT2 MIXER 2 | MCC5_OUT2_MXR2 | HT OUT2 -> LT IN2 -> LT IN2 OUT6 -> PCC4 INCOMER -> PCC4 OUTGOING 3 -> MCC INCOMER 5 -> MCC5_OUT2 MIXER 2 | 35 | 36.9 | 10.7 | 58.8 | 58.3 | 58.6 | 0.94 | 0.95 | 0.96 | 4.2 | 2.1
66 | E_AA_Z_B_X_P0022_D1 | E | AA | Z | B | X | P0022 | D1 | 1 mins | MCC5_OUT3 MIXER 3 | MCC5_OUT3_MXR3 | HT OUT2 -> LT IN2 -> LT IN2 OUT6 -> PCC4 INCOMER -> PCC4 OUTGOING 3 -> MCC INCOMER 5 -> MCC5_OUT3 MIXER 3 | 40 | 42.2 | 12.3 | 67.2 | 66.5 | 66.9 | 0.96 | 0.97 | 0.98 | 4.4 | 2.2
67 | E_AA_Z_B_X_P0022_D2 | E | AA | Z | B | X | P0022 | D2 | 1 mins | MCC5_OUT4 MIXER 4 | MCC5_OUT4_MXR4 | HT OUT2 -> LT IN2 -> LT IN2 OUT6 -> PCC4 INCOMER -> PCC4 OUTGOING 3 -> MCC INCOMER 5 -> MCC5_OUT4 MIXER 4 | 40 | 42.3 | 12.1 | 66.9 | 66.2 | 66.6 | 0.96 | 0.97 | 0.97 | 4.4 | 2.2
68 | E_AA_Z_B_X_P0022_D3 | E | AA | Z | B | X | P0022 | D3 | 1 mins | MCC5_OUT5 MIXER 5 | MCC5_OUT5_MXR5 | HT OUT2 -> LT IN2 -> LT IN2 OUT6 -> PCC4 INCOMER -> PCC4 OUTGOING 3 -> MCC INCOMER 5 -> MCC5_OUT5 MIXER 5 | 40 | 42.1 | 12.2 | 67.1 | 66.4 | 66.8 | 0.96 | 0.97 | 0.98 | 4.4 | 2.2
69 | E_AA_Z_B_X_P0023_D1 | E | AA | Z | B | X | P0023 | D1 | 1 mins | PCC4_OUT3 MCC INCOMER 6 | PCC4_OUT3 MCC IN6 | HT OUT2 -> LT IN2 -> LT IN2 OUT6 -> PCC4 INCOMER -> PCC4 OUTGOING 3 -> MCC INCOMER 6 | 270 | 283.7 | 87.2 | 372.9 | 368.61 | 368.04 | 0.945 | 0.955 | 0.965 | 4.5 | 2.3
70 | E_AA_Z_B_X_P0023_D2 | E | AA | Z | B | X | P0023 | D2 | 1 mins | MCC6_OUT1 CRUSHER 1 | MCC6_OUT1_CRS1 | HT OUT2 -> LT IN2 -> LT IN2 OUT6 -> PCC4 INCOMER -> PCC4 OUTGOING 3 -> MCC INCOMER 6 -> MCC6_OUT1 CRUSHER 1 | 65 | 68.4 | 20.5 | 92.36 | 91.36 | 90.76 | 0.95 | 0.96 | 0.97 | 4.5 | 2.2
71 | E_AA_Z_B_X_P0023_D3 | E | AA | Z | B | X | P0023 | D3 | 1 mins | MCC6_OUT2 CRUSHER 2 | MCC6_OUT2_CRS2 | HT OUT2 -> LT IN2 -> LT IN2 OUT6 -> PCC4 INCOMER -> PCC4 OUTGOING 3 -> MCC INCOMER 6 -> MCC6_OUT2 CRUSHER 2 | 65 | 68.2 | 20.1 | 92.45 | 91.22 | 91.18 | 0.95 | 0.96 | 0.97 | 4.5 | 2.1
72 | E_AA_Z_B_X_P0024_D1 | E | AA | Z | B | X | P0024 | D1 | 1 mins | MCC6_OUT3 CRUSHER 3 | MCC6_OUT3_CRS3 | HT OUT2 -> LT IN2 -> LT IN2 OUT6 -> PCC4 INCOMER -> PCC4 OUTGOING 3 -> MCC INCOMER 6 -> MCC6_OUT3 CRUSHER 3 | 70 | 73.6 | 23.4 | 94.11 | 93.16 | 92.86 | 0.94 | 0.95 | 0.96 | 4.5 | 2.4
73 | E_AA_Z_B_X_P0024_D2 | E | AA | Z | B | X | P0024 | D2 | 1 mins | MCC6_OUT4 CRUSHER 4 | MCC6_OUT4_CRS4 | HT OUT2 -> LT IN2 -> LT IN2 OUT6 -> PCC4 INCOMER -> PCC4 OUTGOING 3 -> MCC INCOMER 6 -> MCC6_OUT4 CRUSHER 4 | 70 | 73.5 | 23.2 | 93.98 | 92.87 | 93.24 | 0.94 | 0.95 | 0.96 | 4.5 | 2.5
74 | E_AA_Z_B_X_P0025_D1 | E | AA | Z | B | X | P0025 | D1 | 1 mins | PCC4_OUT4 MCC INCOMER 7 | PCC4_OUT4 MCC IN7 | HT OUT2 -> LT IN2 -> LT IN2 OUT6 -> PCC4 INCOMER -> PCC4 OUTGOING 4 -> MCC INCOMER 7 | 260 | 272.92 | 82.59 | 398.14 | 390.54 | 396 | 0.94 | 0.95 | 0.9625 | 4.525 | 2.625
75 | E_AA_Z_B_X_P0025_D2 | E | AA | Z | B | X | P0025 | D2 | 1 mins | MCC7_OUT1 COMPRESSOR 7 | MCC7_OUT1_COMP7 | HT OUT2 -> LT IN2 -> LT IN2 OUT6 -> PCC4 INCOMER -> PCC4 OUTGOING 4 -> MCC INCOMER 7 -> MCC7_OUT1 COMPRESSOR 7 | 60 | 62.75 | 17.5 | 91.22 | 89.22 | 90.72 | 0.95 | 0.96 | 0.97 | 4.5 | 2.1
76 | E_AA_Z_B_X_P0025_D3 | E | AA | Z | B | X | P0025 | D3 | 1 mins | MCC7_OUT2 COMPRESSOR 8 | MCC7_OUT2_COMP8 | HT OUT2 -> LT IN2 -> LT IN2 OUT6 -> PCC4 INCOMER -> PCC4 OUTGOING 4 -> MCC INCOMER 7 -> MCC7_OUT2 COMPRESSOR 8 | 60 | 63.12 | 19.75 | 92.02 | 90.12 | 91.52 | 0.94 | 0.95 | 0.96 | 4.5 | 2.1
77 | E_AA_Z_B_X_P0026_D1 | E | AA | Z | B | X | P0026 | D1 | 1 mins | MCC7_OUT3 CHILLER 3 | MCC7_OUT3_CHL3 | HT OUT2 -> LT IN2 -> LT IN2 OUT6 -> PCC4 INCOMER -> PCC4 OUTGOING 4 -> MCC INCOMER 7 -> MCC7_OUT3 CHILLER 3 | 70 | 73.16 | 22.23 | 107.22 | 105.32 | 106.82 | 0.94 | 0.95 | 0.96 | 4.5 | 3.1
78 | E_AA_Z_B_X_P0026_D2 | E | AA | Z | B | X | P0026 | D2 | 1 mins | MCC7_OUT4 CHILLER 4 | MCC7_OUT4_CHL4 | HT OUT2 -> LT IN2 -> LT IN2 OUT6 -> PCC4 INCOMER -> PCC4 OUTGOING 4 -> MCC INCOMER 7 -> MCC7_OUT4 CHILLER 4 | 70 | 73.89 | 23.11 | 107.68 | 105.88 | 106.94 | 0.93 | 0.94 | 0.96 | 4.6 | 3.2
79 | E_AA_Z_B_X_P0027_D1 | E | AA | Z | B | X | P0027 | D1 | 1 mins | PCC4_OUT4 MCC INCOMER 8 | PCC4_OUT4 MCC IN8 | HT OUT2 -> LT IN2 -> LT IN2 OUT6 -> PCC4 INCOMER -> PCC4 OUTGOING 4 -> MCC INCOMER 8 | 320 | 335 | 97.8 | 490.9 | 480.6 | 486.5 | 0.945 | 0.955 | 0.965 | 4.5 | 2.5
80 | E_AA_Z_B_X_P0027_D2 | E | AA | Z | B | X | P0027 | D2 | 1 mins | MCC8_OUT1 COMPRESSOR 9 | MCC8_OUT1_COMP9 | HT OUT2 -> LT IN2 -> LT IN2 OUT6 -> PCC4 INCOMER -> PCC4 OUTGOING 4 -> MCC INCOMER 8 -> MCC8_OUT1 COMPRESSOR 9 | 60 | 62.1 | 17.2 | 91.2 | 89.7 | 90.4 | 0.95 | 0.96 | 0.97 | 4.5 | 2.1
81 | E_AA_Z_B_X_P0027_D3 | E | AA | Z | B | X | P0027 | D3 | 1 mins | MCC8_OUT2 COMPRESSOR 10 | MCC8_OUT2_COMP10 | HT OUT2 -> LT IN2 -> LT IN2 OUT6 -> PCC4 INCOMER -> PCC4 OUTGOING 4 -> MCC INCOMER 8 -> MCC8_OUT2 COMPRESSOR 10 | 60 | 63.5 | 19.5 | 93.2 | 90.6 | 92.1 | 0.94 | 0.95 | 0.96 | 4.5 | 2.1
82 | E_AA_Z_B_X_P0028_D1 | E | AA | Z | B | X | P0028 | D1 | 1 mins | MCC8_OUT3 COMPRESSOR 11 | MCC8_OUT3_COMP11 | HT OUT2 -> LT IN2 -> LT IN2 OUT6 -> PCC4 INCOMER -> PCC4 OUTGOING 4 -> MCC INCOMER 8 -> MCC8_OUT3 COMPRESSOR 11 | 60 | 62.7 | 18.4 | 91.9 | 90.2 | 91.5 | 0.945 | 0.955 | 0.965 | 4.5 | 2.1
83 | E_AA_Z_B_X_P0028_D2 | E | AA | Z | B | X | P0028 | D2 | 1 mins | MCC8_OUT4 CHILLER 5 | MCC8_OUT4_CHL5 | HT OUT2 -> LT IN2 -> LT IN2 OUT6 -> PCC4 INCOMER -> PCC4 OUTGOING 4 -> MCC INCOMER 8 -> MCC8_OUT4 CHILLER 5 | 70 | 72.8 | 20.2 | 106.5 | 104.2 | 105.3 | 0.95 | 0.96 | 0.97 | 4.5 | 3.1
84 | E_AA_Z_B_X_P0028_D3 | E | AA | Z | B | X | P0028 | D3 | 1 mins | MCC8_OUT5 CHILLER 6 | MCC8_OUT5_CHL6 | HT OUT2 -> LT IN2 -> LT IN2 OUT6 -> PCC4 INCOMER -> PCC4 OUTGOING 4 -> MCC INCOMER 8 -> MCC8_OUT5 CHILLER 6 | 70 | 73.9 | 22.5 | 108.1 | 105.9 | 107.2 | 0.94 | 0.95 | 0.96 | 4.5 | 3.1
85 | E_AA_Z_B_Y_P0029_D1 | E | AA | Z | B | Y | P0029 | D1 | 5 mins | L1_OUT4 PCC5 INCOMER | LT IN1 OUT4 PCC IN5 | HT OUT1 -> LT IN1 -> LT IN1 OUT4 -> PCC5 INCOMER | 265 | 277.82 | 83.27 | 409.38 | 396.78 | 403.78 | 0.94429 | 0.95429 | 0.96429 | 4.5 | 2.1
86 | E_AA_Z_B_X_P0029_D2 | E | AA | Z | B | X | P0029 | D2 | 1 mins | PCC5_OUT1 HEATER 4 | PCC5_OUT1_HTR4 | HT OUT1 -> LT IN1 -> LT IN1 OUT4 -> PCC5 INCOMER -> PCC5_OUT1 HEATER 4 | 40 | 42.11 | 13.16 | 61.98 | 60.18 | 61.18 | 0.94 | 0.95 | 0.96 | 4.5 | 2.1
87 | E_AA_Z_B_X_P0029_D3 | E | AA | Z | B | X | P0029 | D3 | 1 mins | PCC5_OUT2 HEATER 5 | PCC5_OUT2_HTR5 | HT OUT1 -> LT IN1 -> LT IN1 OUT4 -> PCC5 INCOMER -> PCC5_OUT2 HEATER 5 | 40 | 42.11 | 13.16 | 61.98 | 60.18 | 61.18 | 0.94 | 0.95 | 0.96 | 4.5 | 2.1
88 | E_AA_Z_B_X_P0030_D1 | E | AA | Z | B | X | P0030 | D1 | 1 mins | PCC5_OUT3 HEATER 6 | PCC5_OUT3_HTR6 | HT OUT1 -> LT IN1 -> LT IN1 OUT4 -> PCC5 INCOMER -> PCC5_OUT3 HEATER 6 | 40 | 42.11 | 13.16 | 61.98 | 60.18 | 61.18 | 0.94 | 0.95 | 0.96 | 4.5 | 2.1
89 | E_AA_Z_B_X_P0030_D2 | E | AA | Z | B | X | P0030 | D2 | 1 mins | PCC5_OUT4 HEATER 7 | PCC5_OUT4_HTR7 | HT OUT1 -> LT IN1 -> LT IN1 OUT4 -> PCC5 INCOMER -> PCC5_OUT4 HEATER 7 | 40 | 42.11 | 13.16 | 61.98 | 60.18 | 61.18 | 0.94 | 0.95 | 0.96 | 4.5 | 2.1
90 | E_AA_Z_B_X_P0030_D3 | E | AA | Z | B | X | P0030 | D3 | 1 mins | PCC5_OUT5 HEATER 8 | PCC5_OUT5_HTR8 | HT OUT1 -> LT IN1 -> LT IN1 OUT4 -> PCC5 INCOMER -> PCC5_OUT5 HEATER 8 | 35 | 36.46 | 10.21 | 53.82 | 52.02 | 53.02 | 0.95 | 0.96 | 0.97 | 4.5 | 2.1
91 | E_AA_Z_B_X_P0031_D1 | E | AA | Z | B | X | P0031 | D1 | 1 mins | PCC5_OUT6 HEATER 9 | PCC5_OUT6_HTR9 | HT OUT1 -> LT IN1 -> LT IN1 OUT4 -> PCC5 INCOMER -> PCC5_OUT6 HEATER 9 | 35 | 36.46 | 10.21 | 53.82 | 52.02 | 53.02 | 0.95 | 0.96 | 0.97 | 4.5 | 2.1
92 | E_AA_Z_B_X_P0031_D2 | E | AA | Z | B | X | P0031 | D2 | 1 mins | PCC5_OUT7 HEATER 10 | PCC5_OUT7_HTR10 | HT OUT1 -> LT IN1 -> LT IN1 OUT4 -> PCC5 INCOMER -> PCC5_OUT7 HEATER 10 | 35 | 36.46 | 10.21 | 53.82 | 52.02 | 53.02 | 0.95 | 0.96 | 0.97 | 4.5 | 2.1
93 | E_AA_Z_B_Y_P0032_D1 | E | AA | Z | B | Y | P0032 | D1 | 5 mins | LT2_OUT7 PCC6 INCOMER | LT IN2 OUT7 PCC IN6 | HT OUT2 -> LT IN2 -> LT IN2 OUT7 -> PCC6 INCOMER | 320 | 334.76 | 98.15 | 489.18 | 479.18 | 486.18 | 0.946 | 0.956 | 0.966 | 4.5 | 2.5
94 | E_AA_Z_B_X_P0032_D2 | E | AA | Z | B | X | P0032 | D2 | 1 mins | PCC6_OUT1 BOILER 3 | PCC6_OUT1_BLR3 | HT OUT2 -> LT IN2 -> LT IN2 OUT7 -> PCC6 INCOMER -> PCC6_OUT1 BOILER 3 | 60 | 62.5 | 17.5 | 91.41 | 89.41 | 90.81 | 0.95 | 0.96 | 0.97 | 4.5 | 2.1
95 | E_AA_Z_B_X_P0032_D3 | E | AA | Z | B | X | P0032 | D3 | 1 mins | PCC6_OUT2 BOILER 4 | PCC6_OUT2_BLR4 | HT OUT2 -> LT IN2 -> LT IN2 OUT7 -> PCC6 INCOMER -> PCC6_OUT2 BOILER 4 | 60 | 63.16 | 19.73 | 92.36 | 90.36 | 91.76 | 0.94 | 0.95 | 0.96 | 4.5 | 2.1
96 | E_AA_Z_B_X_P0033_D1 | E | AA | Z | B | X | P0033 | D1 | 1 mins | PCC6_OUT3 BOILER 5 | PCC6_OUT3_BLR5 | HT OUT2 -> LT IN2 -> LT IN2 OUT7 -> PCC6 INCOMER -> PCC6_OUT3 BOILER 5 | 70 | 72.92 | 20.43 | 106.45 | 104.45 | 105.85 | 0.95 | 0.96 | 0.97 | 4.5 | 3.1
97 | E_AA_Z_B_X_P0033_D2 | E | AA | Z | B | X | P0033 | D2 | 1 mins | PCC6_OUT4 BOILER 6 | PCC6_OUT4_BLR6 | HT OUT2 -> LT IN2 -> LT IN2 OUT7 -> PCC6 INCOMER -> PCC6_OUT4 BOILER 6 | 70 | 73.68 | 22.99 | 107.55 | 105.55 | 106.95 | 0.94 | 0.95 | 0.96 | 4.5 | 3.1
98 | E_AA_Z_B_X_P0033_D3 | E | AA | Z | B | X | P0033 | D3 | 1 mins | PCC6_OUT5 BOILER 7 | PCC6_OUT5_BLR7 | HT OUT2 -> LT IN2 -> LT IN2 OUT7 -> PCC6 INCOMER -> PCC6_OUT5 BOILER 7 | 60 | 62.5 | 17.5 | 91.41 | 89.41 | 90.81 | 0.95 | 0.96 | 0.97 | 4.5 | 2.1
99 | E_AA_Z_B_Y_P0034_D1 | E | AA | Z | B | Y | P0034 | D1 | 5 mins | LT1_OUT3 PCC7 INCOMER | LT IN1 OUT3 PCC IN7 | HT OUT1 -> LT IN1 -> LT IN1 OUT3 -> PCC7 INCOMER | 580 | 604.75 | 170.47 | 883.67 | 865.67 | 878.27 | 0.9495 | 0.9595 | 0.9695 | 4.5 | 2.35
100 | E_AA_Z_B_Y_P0034_D2 | E | AA | Z | B | Y | P0034 | D2 | 5 mins | PCC7 OUTGOING 5 | PCC7 OUT5 | HT OUT1 -> LT IN1 -> LT IN1 OUT3 -> PCC7 INCOMER -> PCC7 OUTGOING 5 | 520 | 542.25 | 152.97 | 792.26 | 776.26 | 787.46 | 0.949 | 0.959 | 0.969 | 4.5 | 2.6
101 | E_AA_Z_B_Y_P0034_D3 | E | AA | Z | B | Y | P0034 | D3 | 5 mins | PCC7 OUTGOING 6 | PCC7 OUT6 | HT OUT1 -> LT IN1 -> LT IN1 OUT3 -> PCC7 INCOMER -> PCC7 OUTGOING 6 | 60 | 62.5 | 17.5 | 91.41 | 89.41 | 90.81 | 0.95 | 0.96 | 0.97 | 4.5 | 2.1
102 | E_AA_Z_B_X_P0035_D1 | E | AA | Z | B | X | P0035 | D1 | 1 mins | PCC7_OUT5 MCC INCOMER 9 | PCC7_OUT5 MCC IN9 | HT OUT1 -> LT IN1 -> LT IN1 OUT3 -> PCC7 INCOMER -> PCC7 OUTGOING 5 -> MCC INCOMER 9 | 200 | 208.13 | 57.26 | 304.01 | 298.01 | 302.21 | 0.95 | 0.96 | 0.97 | 4.5 | 2.7667
103 | E_AA_Z_B_X_P0035_D2 | E | AA | Z | B | X | P0035 | D2 | 1 mins | MCC9_OUT1 COMPRESSOR 12 | MCC9_OUT1_COMP12 | HT OUT1 -> LT IN1 -> LT IN1 OUT3 -> PCC7 INCOMER -> PCC7 OUTGOING 5 -> MCC INCOMER 9 -> MCC9_OUT1 COMPRESSOR 12 | 60 | 62.5 | 17.5 | 91.41 | 89.41 | 90.81 | 0.95 | 0.96 | 0.97 | 4.5 | 2.1
104 | E_AA_Z_B_X_P0035_D3 | E | AA | Z | B | X | P0035 | D3 | 1 mins | MCC9_OUT2 COMPRESSOR 13 | MCC9_OUT2_COMP13 | HT OUT1 -> LT IN1 -> LT IN1 OUT3 -> PCC7 INCOMER -> PCC7 OUTGOING 5 -> MCC INCOMER 9 -> MCC9_OUT2 COMPRESSOR 13 | 60 | 63.16 | 19.73 | 92.36 | 90.36 | 91.76 | 0.94 | 0.95 | 0.96 | 4.5 | 2.1
105 | E_AA_Z_B_X_P0036_D1 | E | AA | Z | B | X | P0036 | D1 | 1 mins | MCC9_OUT3 CHILLER 7 | MCC9_OUT3_CHL7 | HT OUT1 -> LT IN1 -> LT IN1 OUT3 -> PCC7 INCOMER -> PCC7 OUTGOING 5 -> MCC INCOMER 9 -> MCC9_OUT3 CHILLER 7 | 80 | 82.47 | 20.03 | 120.24 | 118.24 | 119.64 | 0.96 | 0.97 | 0.98 | 4.5 | 4.1
106 | E_AA_Z_B_X_P0037_D1 | E | AA | Z | B | X | P0037 | D1 | 1 mins | PCC7_OUT5 MCC INCOMER 10 | PCC7_OUT5 MCC IN10 | HT OUT1 -> LT IN1 -> LT IN1 OUT3 -> PCC7 INCOMER -> PCC7 OUTGOING 5 -> MCC INCOMER 10 | 260 | 272.26 | 80.65 | 397.77 | 389.77 | 395.37 | 0.945 | 0.955 | 0.965 | 4.5 | 2.6
107 | E_AA_Z_B_X_P0037_D2 | E | AA | Z | B | X | P0037 | D2 | 1 mins | MCC10_OUT1 COMPRESSOR 14 | MCC10_OUT1_COMP14 | HT OUT1 -> LT IN1 -> LT IN1 OUT3 -> PCC7 INCOMER -> PCC7 OUTGOING 5 -> MCC INCOMER 10 -> MCC10_OUT1 COMPRESSOR 14 | 60 | 62.5 | 17.5 | 91.41 | 89.41 | 90.81 | 0.95 | 0.96 | 0.97 | 4.5 | 2.1
108 | E_AA_Z_B_X_P0037_D3 | E | AA | Z | B | X | P0037 | D3 | 1 mins | MCC10_OUT2 COMPRESSOR 15 | MCC10_OUT2_COMP15 | HT OUT1 -> LT IN1 -> LT IN1 OUT3 -> PCC7 INCOMER -> PCC7 OUTGOING 5 -> MCC INCOMER 10 -> MCC10_OUT2 COMPRESSOR 15 | 60 | 63.16 | 19.73 | 92.36 | 90.36 | 91.76 | 0.94 | 0.95 | 0.96 | 4.5 | 2.1
109 | E_AA_Z_B_X_P0038_D1 | E | AA | Z | B | X | P0038 | D1 | 1 mins | MCC10_OUT3 CHILLER 8 | MCC10_OUT3_CHL8 | HT OUT1 -> LT IN1 -> LT IN1 OUT3 -> PCC7 INCOMER -> PCC7 OUTGOING 5 -> MCC INCOMER 10 -> MCC10_OUT3 CHILLER 8 | 70 | 72.92 | 20.43 | 106.45 | 104.45 | 105.85 | 0.95 | 0.96 | 0.97 | 4.5 | 3.1
110 | E_AA_Z_B_X_P0038_D2 | E | AA | Z | B | X | P0038 | D2 | 1 mins | MCC10_OUT4 CHILLER 9 | MCC10_OUT4_CHL9 | HT OUT1 -> LT IN1 -> LT IN1 OUT3 -> PCC7 INCOMER -> PCC7 OUTGOING 5 -> MCC INCOMER 10 -> MCC10_OUT4 CHILLER 9 | 70 | 73.68 | 22.99 | 107.55 | 105.55 | 106.95 | 0.94 | 0.95 | 0.96 | 4.5 | 3.1
111 | E_AA_Z_A_X_P0039_D2 | E | AA | Z | A | X | P0039 | D2 | 1 mins | PCC7_OUT5 MCC11_OUT1 COMPRESSOR 16 | PCC7_OUT5 MCC11_OUT1_COMP16 | HT OUT1 -> LT IN1 -> LT IN1 OUT3 -> PCC7 INCOMER -> PCC7 OUTGOING 5 -> MCC11_OUT1 COMPRESSOR 16 | 60 | 61.86 | 15.06 | 90.48 | 88.48 | 89.88 | 0.96 | 0.97 | 0.98 | 4.5 | 2.1
112 | E_AA_Z_A_X_P0040_D2 | E | AA | Z | A | X | P0040 | D2 | 1 mins | PCC7_OUT6 MCC12_OUT1 COMPRESSOR 17 | PCC7_OUT6 MCC12_OUT1_COMP17 | HT OUT1 -> LT IN1 -> LT IN1 OUT3 -> PCC7 INCOMER -> PCC7 OUTGOING 6 -> MCC12_OUT1 COMPRESSOR 17 | 60 | 62.5 | 17.5 | 91.41 | 89.41 | 90.81 | 0.95 | 0.96 | 0.97 | 4.5 | 2.1